## Sheet1
RP2040 GPIO Pin	Function
GPIO0	Input for Rocker Switch
GPIO1	Input for Rocker Switch
GPIO2	Input for Rocker Switch
GPIO3	Input for Rocker Switch
GPIO4	Input for Rocker Switch
GPIO5	Input for Rocker Switch
GPIO6	Input for Button
GPIO8	Input for Button
GPIO9	Input for Button
GPIO10	Input for Button
GPIO13	Input for Power Good Signal From DCDC Regulator
GPIO16	UART TXD
GPIO17	UART RXD
GPIO18	UART TX EN
GPIO19	UART RX EN
GPIO20	Output for UART RX LED
GPIO21	OUtput for UART TX LED
GPIO22	Output for 7 Segment Display LED, Segment 0
GPIO23	Output for 7 Segment Display LED, Segment 1
GPIO24	Output for 7 Segment Display LED, Segment 2
GPIO25	Output for 7 Segment Display LED, Segment 3
GPIO26	Output for 7 Segment Display LED, Segment 4
GPIO27	Output for 7 Segment Display LED, Segment 5
GPIO28	Output for 7 Segment Display LED, Segment 6
GPIO29	Output for 7 Segment Display LED, Segment 7